## Sheet1
广元市妇幼保健院供应室改造清单
编号 | 项目 | 单位 | 工程量 | 单价 | 造价（元） | 备注
1 | 雨水沟盖板 | 米 | 16.8 |  |  | 1.详设计及其他相关规范。
2 | 地下室通道破碎 | 时 | 14 |  |  | 1.详设计及其他相关规范。
3 | 地下通道道路混泥土恢复 | 方 | 2.5 |  |  | 1.结构形式：砼路面； 2.强度等级：C25；3.厚度：18CM。
4 | 地下室墙体拆除 | ㎡ | 41 |  |  | 1.砌体名称：砖砌隔墙；2.砌体材质：标准砖；3.拆除高度：3.5m；4.拆除砌体的截面尺寸：墙体厚度240mm；5.砌体表面的附着物种类：20mm厚抹灰层；6.建渣外运：运距1km。
5 | 污水池拆除 | 项 | 1
6 | 挖机垃圾装车 | 时 | 5 |  |  | 1.运距：1KM。
7 | 垃圾外运 | 车 | 8 |  |  | 1.运距：1KM。
8 | 水泥 | 吨 | 3.5 |  |  | 1.标号：42.5R。
9 | 标砖 | 匹 | 2300 |  |  | 1.砖品种、规格、强度等级:MU20页岩砖、240mm×115mm×53mm。
10 | 河沙 | 方 | 5 |  |  | 1.名称：河沙。
11 | 墙体恢复乳胶漆 | ㎡ | 22 |  |  | 1.基层类型：墙面一般抹灰面；2.腻子种类：成品耐水腻子膏；3.刮腻子要求：清理基层，修补，砂纸打磨；满刮腻子一遍，找补两遍；4.油漆品种、刷漆遍数：外墙乳胶漆底漆一遍 面漆两遍。
12 | 贴砖 | ㎡ | 18 |  |  | 1.墙体类型：砖墙；2.底层厚度、砂浆配合比：13mm厚M15干混砂浆打底；3.贴结层厚度、材料种类：8mm厚水泥砂浆；4.挂贴方式：粘贴；5.面层材料品种、规格、品牌、颜色：瓷砖 800*800mm；6.缝宽、嵌缝材料种类：专用勾缝剂勾缝；7.磨光、酸洗、打蜡：棉纱清洁表面；
13 | 恢复水.电 | 项 | 1 |  |  | 无
14 | 集成吊顶 | 平方 | 147 |  |  | 1.吊顶形式：不上人型，平面；2.龙骨材料种类、规格、中距：10号镀锌铁丝连接，U型烤漆龙骨；3.面层材料品种、规格、品牌、颜色：300mm×300mm铝合金扣板；4.靠墙收边线条：铝合金专用线条。
15 | 材料运费 | 项 | 1 |  |  | 1.运距：1KM。
16 | 污水池垃圾外运 | 项 | 1 |  |  | 1.运距：1KM。
17 | 污水磅焊接人工 | 个 | 2
18 | 污水池更换钢材盖板 | 项 | 1
19 | 混凝土浇筑设备平台 | m³ | 0.5 |  |  | 1.混凝土强度等级：C25
20 | 110镀锌钢管排水 | 米 | 16.8 |  |  | 1.名称：排水管； 2.材质：镀锌钢管； 3.规格：φ110。
21 | 槽铝 | 米 | 271 |  |  | 1.详设计及其他相关规范。
22 | 地漏 | 个 | 1 |  |  | 1.材质：塑料；2.型号、规格：DN100mm。
23 | 50pvc管排水 | 米 | 16.8 |  |  | 1.安装部位：室内外（综合）；2.材质、规格：PVC-U DN50；3.连接形式：粘结；4.阻火圈、阻水圈的材质、型号和规格：按设计要求和相关规范要求；5.压力试验及吹、洗设计要求：详设计；6.警示带形式：详设计；7.硬聚乙烯排水管安装见给水标准图集《06S406》。
24 | 蒸汽管焊工 | 个 | 4
25 | 600 净化灯 | 个 | 29 |  |  | 1.规格、型号：300
26 | 空调回风口恢复材料 | 个 | 10 |  |  | 1.详设计及其他相关规范。
27 | 不锈钢板 | 平方 | 95 |  |  | 1.材质：不锈钢。
28 | 传递窗 | 个 | 1 |  |  | 1.详设计及其他相关规范。
29 | 圆弧 | 米 | 21 |  |  | 1.详设计及其他相关规范。
30 | 检查门 | 个 | 3 |  |  | 1.门代号及洞口尺寸：塑钢推拉门；2.门框或扇外围尺寸：详见设计； 3.门框、扇材质：塑钢；4.玻璃品种、厚度：6mm高透光Low-E+12A+6mm中空玻璃；5.其他：五金配件、紧固件、密封材料、发泡剂、埋件、连接件等辅材包括在综合单价中，门、窗的强度、抗风性、水密性、平整度等技术要求均应达到国家有关规定；6.具体要求详见设计图及相关规范要求；
31 | 玻璃胶 | 个 | 31 |  |  | 1.详设计及其他相关规范。
32 | 插销 | 副 | 9 |  |  | 1.详设计及其他相关规范。
33 | 原顶拆除 | 项 | 1 |  |  | 1.详设计及其他相关规范。
34 | 无缝钢管 | 米 | 15 |  |  | 1.材质、规格：镀锌钢管 DN40mm；2.连接形式：沟槽连接；3.钢管镀锌设计要求：镀锌；4.压力试验及冲洗设计要求：满足设计及规范要求；5.管道标识设计要求：满足设计及规范要求。
35 | 三角支架 | 个 | 14 |  |  | 1.详设计及其他相关规范。
36 | 水管 | 米 | 42 |  |  | 1.安装部位:室内；2.输送介质:给水；3.材质:PP-R；4.型号、规格:DN63mm；5.连接方式:热熔连接；6.套管:刚性防水套管DN75mm。
37 | 接头 | 个 | 15 |  |  | 1.型号、规格:DN63mm。
38 | 污水磅焊接人工 | 个 | 4
39 | 污水管道拆除人工 | 个 | 2
40 | 砖砌堵墙 | 平方 | 23 |  |  | 1.砖品种、规格、强度等级:MU20页岩砖、240mm×115mm×53mm
41 | 粉水 | 平方 | 42 |  |  | 1.墙体类型：砖基层；2.底层厚度、砂浆配合比：基层上刷素水泥浆一遍、7mm厚水泥砂浆打底、再抹6mm厚水泥砂浆；3.面层厚度、砂浆配合比：5mm厚水泥砂浆罩面压光。
42 | 腻子膏 | 平方 | 51 |  |  | 1.腻子种类：成品耐水腻子膏；2.刮腻子要求：清理基层，修补，砂纸打磨；满刮腻子一遍，找补两遍；
43 | 乳胶漆 | 平方 | 51 |  |  | 1.油漆品种、刷漆遍数：外墙乳胶漆底漆一遍 面漆两遍。
44 | 空调回风口恢复人工 | 个 | 3
45 | 圆弧立柱 | 米 | 5 |  |  | 1.类型：圆弧立柱；2.材质：焊接钢管；3.规格：DN40。
46 | 炬管 | 根 | 8 |  |  | 1.材质、规格：内外壁热镀锌钢管 DN40mm；2.连接形式：沟槽连接；3.钢管镀锌设计要求：镀锌；4.压力试验及冲洗设计要求：满足设计及规范要求；5.管道标识设计要求：满足设计及规范要求。
47 | R三角 | 个 | 27
48 | 拉手 | 个 | 6 |  |  | 1.详设计及其他相关规范。
49 | 蒸汽管保温 | 米 | 15 |  |  | 1.材质：蒸汽管保温管；3.规格：DN500
50 | 地砖修补 | 项 | 1 |  |  | 1.详设计及其他相关规范。
51 | 子母门 | 樘 | 1 |  |  | 1.门代号及洞口尺寸：塑钢门 ；2.门框或扇外围尺寸：满足设计及相关规范要求；3.门框、扇材质：满足设计及相关规范要求； 4.玻璃品种、厚度：6mm透+12mm空+6mm透中空玻璃；5.五金材料：门碰珠、拉手、门锁、闭门器、顺序器、合页等五金配件及运输费用含在本项清单综合单价中；6.其他：满足设计及相关规范要求。
52 | 300净化 | 盏 | 17 |  |  | 1.规格、型号：300