## Sheet1
7楼改造报价清单
序号 | 部位 | 项目名称 | 项目特征 | 计算规则 | 数量 | 单位
1 | 7楼 | 拆除24墙 | 1.拆除墙体 | 按实际收方 | 93.924 | m²
2 | 7楼 | 运建渣并装车 | 1.运建渣至楼底 2.装车 | 按实际收方 | 40.77 | m³
3 | 7楼 | 拆除20墙 | 1.拆除墙体 | 按实际收方 | 91.152 | m²
4 | 7楼 | 新增通道20墙 | 1.新增20砖墙 | 按实际收方 | 91.152 | m²
5 | 7楼 | 抹灰 | 1.新建墙面抹灰 | 按实际收方 | 182.3 | m²
6 | 7楼 | 新增轻质隔墙 | 1.新增轻质隔墙 | 按实际收方 | 148.32 | m²
7 | 7楼 | 墙面涂料 | 1.铲除原墙面涂料2.基层清理 3.基层乳胶漆 4.面漆 | 按实际收方 | 485.856 | m²
8 | 7楼 | 屋顶涂料 | 1.铲除原屋顶涂料2.基层清理 3.基层乳胶漆 4.面漆 | 按实际收方 | 10.6416 | m²
9 | 7楼 | 瓷砖修补 | 1.修补拆除墙体后地面瓷砖 | 按实际收方 | 10.6416 | m²
10 | 7楼 | 外运建渣 | 1.废料外运 2.汽车外运 | 按实际收方 | 1 | 项
11 | 7楼 | 门 | 1.清理墙面。 2.装门0.9*2.1m。 | 按实际收方 | 7 | 樘
12 | 7楼 | 防盗门 | 1.清理墙面。 2.装门1*2.1m。 | 按实际收方 | 2 | 樘
13 | 7楼 | 24墙间封堵 | 1.清理基层 2.材料转运 3.制作安装 | 按实际收方 | 10 | 处
14 | 7楼 | 新增空调 | 1.1p挂式空调安装 2.1.5p挂式空调安装 3.2p挂式空调安装 | 3 10 2 | 15 | 个
15 | 7楼 | 新增五孔插座 | 1.新增插座 | 按实际收方 | 12 | 个
16 | 7楼 | 新增网口 | 1.新增网口 | 按实际收方 | 11 | 个
17 | 7楼 | 新增弱电线 | 1.新增弱电线 2.人工安装 | 按实际收方 | 286 | m
18 | 7楼 | 新增电线 | 1.新增电线 2.电线规格4mm | 按实际收方 | 120 | m
19 | 7楼 | 新增LED灯 | 1.新增LED灯 2.规格300x300 | 按实际收方 | 18 | 个
20 | 7楼 | 新增开关 | 1.新增开关 2.双开 | 按实际收方 | 9 | 个
6楼改造报价清单
1 | 6楼 | 拆除24墙 | 1.原隔墙拆除 | 按实际收方 | 48.96 | m²
2 | 6楼 | 运建渣并装车 | 1.运建渣至楼底 2.装车 | 按实际收方 | 11.75 | m³
3 | 6楼 | 新增轻质隔墙 | 1.新增轻质隔墙 | 按实际收方 | 18.72 | m²
4 | 6楼 | 隔断间封堵 | 1.清理基层 2.材料转运 3.制作安装 | 按实际收方 | 2 | 处
5 | 6楼 | 墙面涂料 | 1.铲除原墙面涂料2.基层清理 3.基层乳胶漆 4.面漆 | 按实际收方 | 48.352 | m²
0 | 6楼 | 外运建渣 | 1.废料外运 2.汽车外运 | 按实际收方 | 1 | 项
8 | 6楼 | 瓷砖修补 | 1.修补拆除墙体后地面瓷砖 | 按实际收方 | 3.36 | m²
9 | 6楼 | 新增空调 | 1.1.5P挂式空调安装 | 按实际收方 | 1 | 个
10 | 6楼 | 新增五孔插座 | 1.新增插座 | 按实际收方 | 2 | 个
11 | 6楼 | 新增网口 | 1.新增网口 | 按实际收方 | 2 | 个
12 | 6楼 | 新增弱电线 | 1.新增弱电线 2.人工安装 | 按实际收方 | 60 | m
13 | 6楼 | 新增电线 | 1.新增电线 2.电线规格4mm | 按实际收方 | 20 | m
14 | 6楼 | 新增LED灯 | 1.新增LED灯 2.规格300x300 | 按实际收方 | 2 | 个
15 | 6楼 | 新增开关 | 1.新增开关 2.双开 | 按实际收方 | 2 | 个